## FOC_CONTROL_MAIN
Revised: Tuesday, November 29, 2022
Revision: V1.0
Bill Of Materials November 29,2022 21:26:22 | Page1
Item | Quantity | Reference | Part | PCB Footprint
______________________________________________
1 | 1 | B6001 | BEEP | SMD5020
2 | 18 | C5001,C5002,C5006,C5007,C5008,C5011,C5026,C5027,C5029,C6001,C6003,C6005,C6007,C6010,C6011,C6012,C6013,C6014 | 0.1uF | C0402
3 | 3 | C5003,C5009,C5010 | 22uF | C0805
4 | 1 | C5004 | 4.7uF | C0805
5 | 3 | C5005,C5025,C5028 | 10uF | C0603
6 | 2 | C5012,C5013 | 33pF | C0402
7 | 6 | C5014,C5015,C7001,C7002,C7003,C7004 | 1uF | C0402
8 | 8 | C5016,C5017,C5018,C5019,C5020,C5021,C5022,C5023 | 10uF | C1206
9 | 1 | C5024 | 0.01uF | C0402
10 | 1 | C6002 | 4.7uF | C0402
11 | 4 | C6004,C6006,C6008,C6009 | 12.5pF | C0402
12 | 2 | D5001,D6002 | PMEG4030ER | SOD123W
13 | 1 | D5002 | B5819W | SOD123
14 | 1 | D6001 | LED | LED0402
15 | 6 | D7001,D7003,D7004,D7006,D7007,D7009 | 1N4148 | SOD123
16 | 3 | D7002,D7005,D7008 | FR107 | SOD123
17 | 1 | J6001 | CON1.25-6P | GH1r25-WS-6P
18 | 1 | J6002 | CON1.25-4P | GH1r25-WS-4P
19 | 2 | J6003,J6004 | CON1.25-3P | GH1r25-WS-3P
20 | 1 | J6005 | CON1.25-2P | GH1r250-WS-2P
21 | 2 | L5001,L5002 | 4.7uH | DFE201610E
22 | 5 | PAD5001,PAD5002,PAD7001,PAD7002,PAD7003 | PAD | PAD_3x4
23 | 1 | Q6001 | AO3400 | SOT-23
24 | 6 | Q7001,Q7002,Q7003,Q7004,Q7005,Q7006 | IRFH7440TRPBF | PQFN5x6
25 | 8 | R5001,R6006,R7003,R7007,R7010,R7014,R7017,R7021 | 100K | R0402
26 | 1 | R5002 | 40.2K | R0402
27 | 1 | R5003 | 20K | R0402
28 | 1 | R5004 | 8.87K | R0402
29 | 1 | R5005 | 124K | R0402
30 | 1 | R5006 | 4.02K | R0402
31 | 1 | R5007 | 5.49K | R0402
32 | 10 | R6001,R6003,R6011,R6012,R7004,R7006,R7011,R7013,R7018,R7020 | 10K | R0402
33 | 2 | R6002,R6004 | 4.7K | R0402
34 | 2 | R6005,R6008 | 1K | R0402
35 | 3 | R6007,R6009,R6010 | 300R | R0402
36 | 1 | R6013 | 60R | R0402
37 | 1 | R6014 | 1.5K | R0402
38 | 2 | R6015,R6016 | 5.1K | R0402
39 | 6 | R7001,R7002,R7008,R7009,R7015,R7016 | 10R | R0402
40 | 3 | R7005,R7012,R7019 | 10mR | R2512
41 | 1 | SW6001 | NRST | 3x4x2_2pbutton
42 | 6 | TP7001,TP7002,TP7003,TP7004,TP7005,TP7006 | TP | TEST_SMD1r2
43 | 1 | TYPE_C6001 | TypeC_16P | TypeC-16P
44 | 1 | U5001 | MP2451 | SOT23-6
45 | 1 | U5002 | MP2225 | TSOT23-8
46 | 1 | U5003 | SGM2028-3.3 | SOT23-5
47 | 1 | U5004 | REF2033AIDDCT | SOT23-5
48 | 1 | U6001 | CAT24C02 | TSOT23-5
49 | 1 | U6002 | STM32G431CBT6 | LQFP48_7x7
50 | 1 | U6003 | SIT1051TK3 | HVSON-8
51 | 1 | U6004 | ICMEF112P900MFR | ESD6P-1r27x1
52 | 1 | U7001 | EG2133 | TSSOP20
53 | 1 | Y6001 | 32.768kHz | SMD1610-2P
54 | 1 | Y6002 | 24MHz | SMD2016-4P